## GD32F450-Pixel16UDMX2U
Qty | Designator | Footprint | Comment | LCSC Part #
4 | C1, C3, C14, C24 | A/3216-18R | 10uF | C7171
26 | C2, C4, C5, C10, C11, C12, C13, C15, C16, C17, C18, C19, C20, C22,C21, C23 , C25, C26, C27, C28, C29, C30, C31, C32, C33, C34 | C0603 | 100n | C14663
2 | C6, C7 | C0603 | 20pF | C1648
2 | C8, C9 | C0603 | 10pF | C1634
1 | D1 | SOD323-R | 1N5819 | C191023
2 | D2, D3 | SOT23-3 | PSM712-LF-T7 | C32677
1 | IC1 | SO-08M | AT24C32 | C2688466
2 | IC2, IC3 | D_R-PDSO-G8 | MAX485 | C23492
4 | LED1, LED2 , LED3, LED4 | CHIP-LED0603 | CHIP-LED0603 | C72043
2 | OK1, OK2 | SOIC08 | HCPL0600 | C393524
1 | Q3 | DIODES_INC._DMG2305UX-13_0 | DMG2305UX | C150470
1 | Q4 | DIODES_DMMT5401-7-F_0 | DMMT5401-7-F_0_0 | C154733
4 | R1, R2, R3, R6 | R0603 | 10K | C25804
24 | R10, R11, R12, R13, R14, R15, R16, R17, R18, R19, R20, R21, R22, R23, R24, R25, R26, R27, R28, R29, R30, R31, R32, R33 | R0402 | 100 | C25076
2 | R38, R39 | R0402 | 120 | C25079
2 | R34, R35 | R0402 | 470 | C25117
4 | R4, R5, R36, R37 | R0402 | 4K7 | C25900
1 | R7 | R0603 | 1M | C22935
1 | R8 | R0402 | 10K | C25744
1 | R9 | R0402 | 47K | C25792
1 | RN1 | 4X0402ARV341 | 2K | C44891
3 | SW1, SW2, SW3 | EVQ-Q2 | SPST 6*6mm Tactile Switch | C221880
1 | U1 | SOT23-5 | AMS1117-3.3 | C6186
1 | U2 | LQFP100 | GD32F450VIT6 | C98441
2 | U3, U4, U5 | PW20 | 74HCT245 | C10910
95